## Sheet1
油房院区监控设备清单
序号 | 名称 | 参数要求 | 数量 | 单位
1 | 半球摄像头 | 1.像素≥400万； 2.内置红外补光灯，红外补光距离≥30米，需内置麦克风； 3.支持IP67防尘防水。 4.支持DC12V和POE供电； | 137 | 个
2 | 枪机摄像头 | 1.像素≥400万. 2.内置红外补光灯，红外补光距离≥50米，需内置麦克风； 3.支持DC12V和POE供电； 4.支持IP67防尘防水。 5.包含支架 | 117 | 个
3 | 电梯摄像头 | 1.分辨率：≥1920*1080 2.摄像头类型：半球 3.支持POE供电，内置麦克风、扬声器， 4.适用场合：电梯使用 5.像素：≥200万 | 4 | 个
4 | 人脸抓拍枪机 | 1.最大分辨率和帧率≥2560×1440、25帧/秒，支持H.265/H.264编码，内置电动变焦镜头，电动变焦范围不低于3-13mm，最低照度需满足彩色≤0.0005 lx，黑白≤0.0001 lx； 2.支持不少于3种智能资源切换，至少包括：人脸抓拍、车辆抓拍，人脸抓拍支持同时检测不少于30张人脸，车辆抓拍支持检测正向或逆向行驶的车辆以及行人和非机动车，自动对车辆牌照进行识别，支持抓拍无车牌的车辆图片； 3.支持人数统计功能，支持设置不少于8个人数统计区域，支持自定义区域名称，支持人员密度报警、人数异常报警、停留时间异常报警等报警类型，每个人数统计区域支持设置不少于3种报警类型；（需提供参数证明材料） 4.支持同时对不同速度、明亮度、反光度的行人、非机动车、机动车分类曝光，支持实时检测、跟踪、抓拍行进的行人人脸、人体、非机动车及车上人员、机动车车牌、机动车，支持识别人脸及车牌号码（需提供参数证明材料） 5.支持PoE供电，具有DC12V电源输出接口，具有≥1个存储卡插槽、≥2个音频输入接口、≥1个音频输出接口、≥2对报警输入输出接口，内置红外补光灯，红外补光距离≥30米，防护等级不低于IP66。 6.包含支架 | 4 | 台
5 | 入侵检测枪机 | 1.视频分辨率和帧率≥2560x1440、25帧/秒，彩色最低照度≤0.005 lx，支持≥120 dB宽动态，视频压缩标准需支持H.265和H.264； 2. 支持人脸抓拍功能，支持对运动人脸进行检测和抓拍，输出人脸抓拍图片； 3.支持白光补光、混合补光模式，支持自动和手动亮度调节模式，当在自动模式下补光灯开启时，可跟据被摄物的距离自动调节补光灯亮度，在开启白光灯进行补光时，可输出彩色视频图像；（需提供参数证明材料） 4.支持区域入侵、越界入侵、进入区域、离开区域等智能分析，具备声音报警功能，报警音量及重复次数可设置；（需提供参数证明材料） 5.需具备智能报警防干扰功能，检测区域内出现光线明暗变化、树摇晃时，不触发报警；（需提供参数证明材料） 6. 支持人脸区域自动曝光，可根据人脸区域和光照变化自动调节人脸区域曝光参数；（需提供参数证明材料） 7. 支持POE供电，具有≥1个DC12V电源输出接口，≥1个存储卡接口，≥1对音频输入/输出接口、≥1对报警输入输出接口、≥1个麦克风、≥1个扬声器，白光补光距离≥20米、混合补光距离≥30米，防护等级IP66或以上。 8.包含支架 | 6 | 台
6 | 有线紧急按钮 | 1.本地按键+拉绳，双报警方式； 2.具备1个网口，1路麦克风； 3.支持和紧急报警管理机双向语音对讲 4. 支持监听功能、广播功能 | 17 | 台
7 | 报警主机 | 1. 紧急报警管理机，≥ 10寸触摸屏集成视频查看、双向对讲、呼叫前端等功能，用于管理前端一键求助报警产品。 2. 支持1080P视频显示，支持H.264/H.265解码，支持最大128G Micro SD卡存储； 3. 支持≥ 4路开关量输入，≥ 4路继电器输出，≥ 1路3.5mm音频输入，≥ 1路3.5mm音频输出； 4. 话柄、鹅颈话筒杆可拆卸，支持DC12V、PoE供电； 5. 支持通过HDMI和VGA接口扩展显示关联视频通道，支持前端设备呼叫中心管理机时，通过呼叫转移功能将呼叫信息转移到其他中心后端管理机上；并支持将呼叫信息通过电话网关转接至座机或手机终端。（需提供参数证明材料） | 1 | 台
8 | 电梯网桥 | 200米2.4G电梯网桥，802.11n制式 网络接口：2个RJ45 ,10/100 Mbps自适应 组网方式：点对点 带机量：4路2M码流IPC 无线传输距离：200 m 工作温度：-30℃~70℃ 安全：智能识别终端，终端准入管控 可靠：5/10MHz窄带宽，智能频谱管理，无线抗干扰，故障可自愈 智简：APP、客户端统一管理，拓扑可视化、智能运维 成对包装，免配置 | 4 | 台
9 | 16口POE交换机 | 1.千兆PoE电接口数量≥16，千兆光口数量≥2； 2.交换容量≥36 Gbps，转发性能≥26.79 Mpps； 3.支持6KV防浪涌（PoE口）； 4.支持IEEE 802.3，IEEE 802.3u，IEEE 802.3x； | 15 | 台
10 | 24口POE交换机 | 1.千兆PoE电接口数量≥24，千兆光口数量≥2； 2.交换容量≥52 Gbps，转发性能≥38.69 Mpps； 3.支持6KV防浪涌（PoE口）； 4.支持IEEE 802.3，IEEE 802.3u，IEEE 802.3x； | 4 | 台
11 | 48口POE交换机 | 1. 设备性能不低于交换容量：104Gbps，转发性能：77.38Mpps； 2.可用千兆PoE电接口数量≥48，千兆光接口数量≥2，千兆电接口数量≥2； 3.支持6KV防浪涌（PoE口）； 4.支持IEEE 802.3，IEEE 802.3u，IEEE 802.3x； | 2 | 台
12 | 24口汇聚交换机 | 1. 设备性能不低于交换容量：336Gbps/3.36Tbps，转发性能：108Mpps/126Mpps； 2. 可用千兆光接口数量≥24，复用的千兆电口数量≥8，非复用万兆光接口数量≥4， 3. 支持IPv4/IPv6双协议栈,支持多种隧道技术，支持IPv4/IPv6的组播技术； 4. 支持标准和扩展ACL；支持基于VLAN的ACL； 5. 支持CPU保护技术支持VRRP、RRPP、ERPS； 6. 支持广播风暴抑制，支持IGMP Snooping，可以为远程连接用户提供访问控制，拒绝未通过验证的连接。（需提供参数证明材料） | 1 | 台
13 | 光模块 | 光模块-SFP-GE-单模模块-(1310nm,10km,LC) | 21 | 对
14 | 光模块 | SFP+ 万兆模块(1550nm,40km,LC) | 1 | 对
15 | 平台软件扩容 | 1.新增摄像机、需无缝接入高新院区现有安防管理平台，实现预览、录像、回放、云台控制、上墙、远程管理、故障告警等功能； 2.新增人脸抓拍摄像机、入侵检测摄像机，需无缝接入高新院区现有安防管理平台，实现上传目标人脸照片对人脸抓拍照片搜索，人脸查询结果在地图上绘制运行轨迹，生成时间轴轨迹，或者基于GIS生成地图轨迹；在安防管理平台中接收预警摄像机产生的报警事件，并通过事件联动视频预览、视频弹窗提醒、语音播报等功能。现有安防管理平台相关调试费用（包括但不限于定制开发、中间件等）包含在投标总价中； 3.新增报警设备，需无缝接入高新院区现有安防管理平台和新增报警管理主机，实现在现有安防管理平台中接收紧急报警事件，并通过事件联动视频预览、对讲功能。现有安防管理平台相关调试费用（包括但不限于定制开发、中间件等）包含在投标总价中； 4.对现有安防管理平台进行扩容，增加500路视频授权，紧急报警授权20路，平台级联授权2套，将医院现有三套安防平台进行级联。 | 1 | 套
16 | 网线 | 线芯径≥0.57mm，线长：305米/箱，导体：99.99%纯无氧铜，外被：环保PVC,颜色：灰色 | 75 | 箱
17 | 光缆 | 24芯，带铠 | 150 | 米
18 | 光纤跳线 | 规格以现场ODF接口为准 | 50 | 对
19 | ODF框 | 24芯 | 2 | 套
20 | 水晶头 | 6类 | 3 | 盒
21 | PVC管材 | Ø20管含接头 | 3000 | 米
22 | 机柜1 | 6U壁挂式 | 3 | 个
23 | 检修口 | 铝合金托板开孔400*400 | 20 | 个
25 | 拼接屏安装 | 利旧原6台拼接屏及解码器的安装，须提供安装支架，包含旧屏及平台设备拆除，数据归档 | 1 | 批